## Sheet1
For inputs: fc = 1kHz, Sample rate fs = 48kHz, Q = 0.7071, Gain(dB) = 6
Low Pass, fc=1KHz |  |  |  | High Pass, fc=1KHz
Coefficient | Unscaled | Scaled |  | Coefficient | Unscaled | Scaled
a0 | 0.0039161 | 4204905.5761 |  | a0 | 0.91159 | 978807938.4791
a1 | 0.0078322 | 8409811.1522 |  | a1 | -1.8232 | -1957615876.9582
a2 | 0.0039161 | 4204905.5761 |  | a2 | 0.91159 | 978807938.4791
b1 | -1.8153 | -1949206065.806 |  | b1 | -1.8153 | -1949206065.806
b2 | 0.831 | 892283864.1104 |  | b2 | 0.831 | 892283864.1104
High PASS
| n | 0 | 1 | 2 | 3 | 4 | 5
| INPUT x[n] | 3 | 7 | 15 | 31 | 63 | 127
| OUTPUT y[n] | 2.7348 | 5.8761 | 12.0409 | 24.2679 | 48.6338 | 97.2909
| ff0 (ie: x) | 3 | 7 | 15 | 31 | 63 | 127
| ff1 | 0 | 3 | 7 | 15 | 31 | 63
| ff2 | 0 | 0 | 3 | 7 | 15 | 31
| ff0gain | 2.7348 | 6.3811 | 13.6738 | 28.2592 | 57.4299 | 115.7714
| ff1gain | 0 | -5.4695 | -12.7622 | -27.3476 | -56.5183 | -114.8598
| ff2gain | 0 | 0 | 2.7348 | 6.3811 | 13.6738 | 28.2592
| ff12sum | 0 | -5.4695 | -10.0274 | -20.9665 | -42.8445 | -86.6007
| fftotal | 2.7348 | 0.91159 | 3.6463 | 7.2927 | 14.5854 | 29.1707
| fb0 | 2.7348 | 5.8761 | 12.0409 | 24.2679 | 48.6338 | 97.2909
| fb1 | 0 | 2.7348 | 5.8761 | 12.0409 | 24.2679 | 48.6338
| fb2 | 0 | 0 | 2.7348 | 5.8761 | 12.0409 | 24.2679
| fb1gain | 0 | 4.9645 | 10.6671 | 21.8583 | 44.0545 | 88.2869
| fb2gain | 0 | 0 | -2.2726 | -4.8831 | -10.006 | -20.1667
| fb12sum | 0 | 4.9645 | 8.3945 | 16.9752 | 34.0484 | 68.1202